## BF Rings
（2017.10.30）
品名 | 标准 | 材质 | Flange DN-法兰通径 | PE Pipe OD | ID(d1)-图纸标段d1长度 | OD(D)图纸标段D长度 | Thickness(b)图纸标段b长度 | PCD(a)图纸标段a长度 | No Holes-螺栓孔数 | Hole ID-螺栓孔内径 | Weight-单重 | C°-环境温度 | e-图纸标段e长度 | QTY-数量
|  |  |  | mm | mm | mm | mm | mm |  | mm | KG |  | mm
衬环法兰（热镀锌） | SANS 1123/ T1000/3 | A105 | DN65 | 63 | 76 | 185 | 12 | 145 | 4 | 18 |  | 45° | 2 | 400
衬环法兰（热镀锌） | SANS 1123/ T1000/3 | A105 | DN65 | 75 | 90 | 185 | 12 | 145 | 4 | 18 |  | 45° | 2 | 400
衬环法兰（热镀锌） | SANS 1123/ T1000/3 | A105 | DN80 | 75 | 90 | 200 | 12 | 160 | 8 | 18 |  | 45° | 2 | 300
衬环法兰（热镀锌） | SANS 1123/ T1000/3 | A105 | DN80 | 90 | 106 | 200 | 12 | 160 | 8 | 18 |  | 45° | 2 | 1400
衬环法兰（热镀锌） | SANS 1123/ T1000/3 | A105 | DN100 | 110 | 126 | 220 | 12 | 180 | 8 | 18 |  | 45° | 2 | 1400
衬环法兰（热镀锌） | SANS 1123/ T1000/3 | A105 | DN100 | 125 | 138 | 220 | 12 | 180 | 8 | 18 |  | 45° | 2 | 100
衬环法兰（热镀锌） | SANS 1123/ T1000/3 | A105 | DN150 | 160 | 175 | 285 | 16 | 240 | 8 | 22 |  | 45° | 2 | 300
衬环法兰（热镀锌） | SANS 1123/ T1000/3 | A105 | DN200 | 200 | 218 | 340 | 17 | 295 | 8 | 22 |  | 45° | 2 | 200
衬环法兰（热镀锌） | SANS 1123/ T1000/3 | A105 | DN250 | 250 | 266 | 395 | 17 | 350 | 12 | 22 |  | 45° | 2 | 200
衬环法兰（热镀锌） | SANS 1123/ T1000/3 | A105 | DN300 | 315 | 330 | 445 | 18 | 400 | 12 | 22 |  | 45° | 2 | 200
衬环法兰（热镀锌） | SANS 1123/ T1000/3 | A105 | DN400 | 400 | 415 | 565 | 20 | 515 | 16 | 26 |  | 45° | 2 | 20
衬环法兰（热镀锌） | SANS 1123/ T1000/3 | A105 | DN500 | 500 | 514 | 670 | 20 | 620 | 20 | 26 |  | 45° | 2 | 10
衬环法兰（热镀锌） | SANS 1123/ T1000/3 | A105 | DN600 | 630 | 642 | 780 | 20 | 725 | 20 | 26 |  | 45° | 2 | 10
图纸：